## BOM_Hub_PCB 1.9.3_2026-07-22
No. | Quantity | Comment | Designator | Footprint | Value | Manufacturer Part | Manufacturer | Supplier Part | Supplier
1 | 1 | 22uF | C1 | C0402_4 |  | GRM155R60J226ME11D | muRata(村田) | C415703 | LCSC
2 | 7 | 100nF | C2,C3,C4,C5,C6,C7,C11 | C0402_4 |  | CL05B104KO5NNNC | SAMSUNG(三星) | C1525 | LCSC
3 | 1 | 100uF | C8 | CASE-B_3531 |  | TAJB107K006RNJ | Kyocera AVX | C16133 | LCSC
4 | 2 | 10uF | C9,C10 | C0402_4 |  | CL05A106MQ5NUNC | SAMSUNG(三星) | C15525 | LCSC
5 | 3 | PH-4AW_C722777 | CON1,CON2,CON3 | CONN-TH_PH-4AW_C722777_3 |  | PH-4AW | CAX | C722777 | LCSC
6 | 3 | LESD5D5.0CT1G | D1,D2,D3 | SOD-523_L1.2-W0.8-LS1.6-BI_4 |  | LESD5D5.0CT1G | LRC(乐山无线电) | C383211 | LCSC
7 | 2 | TPD4E004DRYR | D5,D6 | SON-6_L1.5-W1.0-P0.50-BL_4 |  | TPD4E004DRYR | TI(德州仪器) | C97503 | LCSC
8 | 1 | SMLVT3V3 | D8 | SMB_L4.6-W3.6-LS5.3-RD_3 |  | SMLVT3V3 | ST(意法半导体) | C283619 | LCSC
9 | 8 | DESD3V3E1BL-7B | D9,D11,D12,D13,D14,D15,D16,D17 | X1-DFN1006-2_L1.0-W0.6-P0.65-BI_2 |  | DESD3V3E1BL-7B | DIODES(美台) | C461817 | LCSC
10 | 1 | LMBR220FT1G | D10 | SOD-123F_L2.7-W1.7-LS3.7-RD-1_5 |  | LMBR220FT1G | LRC(乐山无线电) | C559074 | LCSC
11 | 1 | Resettable Fuse | F1 | F1206_3 |  | Resettable Fuse | JKSEMI(金开盛) | C355572 | LCSC
12 | 4 | PZ254V-11-01P | H1,H2,H3,H4 | HDR-TH_1P-P2.54-V-M_2 |  | PZ254V-11-01P | XFCN(兴飞) | C492400 | LCSC
13 | 2 | Header-Male-2.54_1x4 | H5,H7 | HDR-TH_4P-P2.54-V-M_3 |  | B-2100S04P-A110 | Ckmtw(灿科盟) | C124378 | LCSC
14 | 1 | Header-Male-2.54_1x3 | H8 | HDR-TH_3P-P2.54-V-M-1_3 |  | 2.54-1*3P针 | BOOMELE(博穆精密) | C49257 | LCSC
15 | 1 | BLUE | LED1 | LED0402-R-RD_3 |  | BLUE | EVERLIGHT(亿光) | C131223 | LCSC
16 | 1 | GREEN | LED2 | LED0402-RD_GREEN_3 |  | GREEN | TOGIALED(统佳) | C273601 | LCSC
17 | 1 | White | LED3 | LED0402-RD_WHITE_3 |  | TJ-S1005SW4TGLCCW-A5 | TOGIALED(统佳) | C273604 | LCSC
18 | 3 | 1.5kΩ | R1,R2,R9 | R0402_3 |  | 0402WGF1501TCE | UNI-ROYAL(厚声) | C25867 | LCSC
19 | 3 | 10kΩ | R3,R6,R8 | R0402_3 |  | 0402WGF1002TCE | UNI-ROYAL(厚声) | C25744 | LCSC
20 | 2 | 5.1kΩ | R4,R5 | R0402_3 |  | 0402WGF5101TCE | UNI-ROYAL(厚声) | C25905 | LCSC
21 | 1 | 120Ω | R7 | R0402_3 |  | 0402WGF1200TCE | UNI-ROYAL(厚声) | C25079 | LCSC
22 | 2 | 22Ω | R10,R11 | R0402_3 |  | 0402WGF220JTCE | UNI-ROYAL(厚声) | C25092 | LCSC
23 | 2 | TS-1101-C-W | SW1,SW2 | SW-SMD_L6.0-W3.3-LS8.0_3 |  | TS-1101-C-W | XKB Connectivity(中国星坤) | C318938 | LCSC
24 | 1 | DSIC01LSGET | SW4 | SW-SMD_DSIC01LSGET_3 |  | DSIC01LSGET | YE | C54948 | LCSC
25 | 1 | ESP32-S3-WROOM-1-N16R8 | U1 | WIRELM-SMD_ESP32-S3-WROOM-1_4 |  | ESP32-S3-WROOM-1-N16R8 | ESPRESSIF(乐鑫) | C2913202 | LCSC
26 | 1 | E49-900M20S | U2 | WIRELM-SMD_E49-400M20S_3 |  | E49-900M20S | EBYTE(亿佰特) | C2965510 | LCSC
27 | 3 | ADUM1201AR-RL7 | U3,U5,U9 | SOIC-8_L4.9-W3.9-P1.27-LS6.0-BL_3 |  | ADUM1201AR-RL7 | Analog Devices | C660257 | LCSC
28 | 1 | ISL3178EIBZ-T | U4 | SOIC-8_L4.9-W3.9-P1.27-LS6.0-BL_3 |  | ISL3178EIBZ-T | RENESAS(瑞萨)/IDT | C382015 | LCSC
29 | 1 | HC-RJ45-055-4 | U6 | RJ45-SMD_HC-RJ45-055-4_5 |  | HC-RJ45-055-4 | HCTL(华灿天禄) | C3000211 | LCSC
30 | 1 | SN65HVD230DR | U7 | SOIC-8_L4.9-W3.9-P1.27-LS6.0-BL_3 |  | SN65HVD230DR | TI(德州仪器) | C12084 | LCSC
31 | 1 | E01-ML01S | U8 | WIRELM-SMD_E01-ML01S_3 |  | E01-ML01S | EBYTE(亿佰特) | C108546 | LCSC
32 | 1 | AMS1117-3.3 | U10 | SOT-223-4_L6.5-W3.5-P2.30-LS7.0-BR_3 |  | AMS1117-3.3 | UMW(友台半导体) | C347222 | LCSC
33 | 1 | KF127-5.08-2P | U11 | CONN-TH_P5.08_KF127-5.08-2P_3 |  | KF127-5.08-2P | KEFA(科发) | C474906 | LCSC
34 | 1 | HB-PH3-25413PB2GOP | U12 | HDR-TH_3P-P2.54-V-M_3 |  | HB-PH3-25413PB2GOP | HANBO(汉博) | C6332196 | LCSC
35 | 1 | TYPE-C-31-M-12 | USBC1 | USB-C_SMD-TYPE-C-31-M-12_3 |  | TYPE-C-31-M-12 | 韩国韩荣 | C165948 | LCSC